## Sheet1
Define | Decimal | Hex | Round value of Decimal | New Board Value |  |  |  |  | New calculation
BAT_CAP 4000 | 4000 |  |  |  | 4000 |  |  |  | 4000 | 4818.8625 |  |  | 4000 | 4205.8 |  | 42.5
PRESCALAR | 128 |  |  |  | 128 |  |  |  | 128 |  |  |  | 128
R_SENSE | 50 |  |  |  | 20 |  |  |  | 20 |  |  |  | 20
Q_LSB | 0.085 | 0 | 0 |  | 0.2125 | 0 | 0 |  | 0.2125 |  |  |  | 0.2125
FULL_BATTERY_ACR | 47058.8235 | B7D3 | 47059 |  | 18823.5294 | 4988 | 18824 |  | 22677 | 5895 | 22677 |  | 19792 | 4D50 | 19792
LOW_BATTERY_ACR_L | 2342.9412 | 927 | 2343 |  | 931.1765 | 3A3 | 931 |  | 1123.85 | 464 | 1124 |  | 979.6 | 3D4 | 980
LOW_BATTERY_ACR_H | 2362.9412 | 93B | 2363 |  | 951.1765 | 3B7 | 951 |  | 1143.85 | 478 | 1144 |  | 999.6 | 3E8 | 1000
FULL_VOLTAGE | 43690 | AAAA | 43690 |  | 43690 | AAAA | 43690 |  | 43690 | AAAA | 43690 | B1F8 = 4.17v | 43690 | AAAA | 43690
|  | 0 | 0 |  |  | 0 | 0 |  |  | 0 | 0 |  |  | 0 | 0
SOC_25 | 11764.7059 | 2DF5 | 11765 |  | 4705.8824 | 1262 | 4706 |  | 5669.25 | 1625 | 5669 |  | 4948 | 1354 | 4948
SOC_50 | 23529.4118 | 5BE9 | 23529 |  | 9411.7647 | 24C4 | 9412 |  | 11338.5 | 2C4B | 11339 |  | 9896 | 26A8 | 9896
SOC_75 | 35294.1176 | 89DE | 35294 |  | 14117.6471 | 3726 | 14118 |  | 17007.75 | 4270 | 17008 |  | 14844 | 39FC | 14844
|  | 0 | 0 |  |  | 0 | 0 |  |  | 0 | 0 |  |  | 0 | 0
INITIAL_SOC | 25 | 19 | 25 |  | 25 | 19 | 25 |  | 25 | 19 | 25 |  | 25 | 19 | 25
INITIAL_ACR | 470.5882 | 1D7 | 471 |  | 941.1765 | 3AD | 941 | 400 | 1133.85 | 46E | 1134 |  | 989.6 | 3DE | 990
[9 empty] | high threshold | B1 | 4.17 |  | high threshold | B1 | 4.17
[9 empty] | low threshold | 84 | 3.1 |  | low threshold | 84 | 3.1
battery capacity | 1.275 | 4ba
Write ACR | 6 | 4c0